## PSLab_BOM_Centroids (copy)
### Module positions - created on Mon Sep 3 15:29:43 2018 ###
### Printed by Pcbnew version kicad 4.0.7-e2-6376~58~ubuntu16.04.1
## Unit = mm, Angle = deg.
## Side : top
Ref	Value	Manufacturer Part Number	Package	PosX	PosY	Rot	Side
C1	0.1u		C_0603	2.7500	26.9000	90.0000	top
C2	0.1u		C_0603	2.7400	30.4900	270.0000	top
C3	33p		C_0603	4.1350	10.7050	270.0000	top
C4	0.1u		C_0603	38.1900	23.2200	90.0000	top
C5	0.1u		C_0603	2.7600	23.1200	90.0000	top
C6	10u		C_0603	13.1300	6.5200	180.0000	top
C7	10nF		C_0603	13.1000	15.8200	180.0000	top
C8	33p		C_0603	40.6600	37.8900	270.0000	top
C9	0.1u		C_0603	33.7200	6.5600	0.0000	top
C10	33p		C_0603	44.3500	37.8900	270.0000	top
C11	100u		CP_Tantalum_Case-C_EIA-6032-28_Reflow	19.0100	40.3800	90.0000	top
C12	33u		CP_Tantalum_Case-B_EIA-3528-21_Reflow	24.4100	39.1800	90.0000	top
C13	0.1u		C_0603	47.1200	31.9500	0.0000	top
C14	100u		CP_Tantalum_Case-C_EIA-6032-28_Reflow	24.1300	30.4900	180.0000	top
C15	10u		C_0603	7.7200	50.2000	270.0000	top
C16	100u		CP_Tantalum_Case-C_EIA-6032-28_Reflow	40.8600	42.3800	180.0000	top
C17	0.1u		C_0603	58.1100	24.9600	180.0000	top
C18	100u		CP_Tantalum_Case-C_EIA-6032-28_Reflow	24.0500	47.1000	0.0000	top
C19	33u		CP_Tantalum_Case-B_EIA-3528-21_Reflow	35.1400	47.1000	180.0000	top
C20	1u		C_0603	5.3600	50.2000	270.0000	top
C21	10u		C_0603	50.2300	14.7400	0.0000	top
C22	0.1u		C_0603	77.4800	20.0400	180.0000	top
C23	3p3		C_0603	69.3500	25.3300	270.0000	top
C24	0.1u		C_0603	66.2800	46.2800	180.0000	top
C25	0.1u		C_0603	73.5300	28.4200	0.0000	top
C26	0.1u		C_0603	78.0800	28.4200	0.0000	top
C27	0.1u		C_0603	71.3100	46.2800	0.0000	top
C28	0.1u		C_0603	64.1800	12.2700	180.0000	top
C29	3p3		C_0603	60.6700	17.4700	270.0000	top
C30	1nF		C_0603	21.2900	11.7000	180.0000	top
C31	0.1u		C_0603	69.7400	20.0400	0.0000	top
C32	0.1u		C_0603	84.6100	42.2500	0.0000	top
C33	10u		C_0603	29.4300	6.5700	180.0000	top
C34	0.1u		C_0603	65.6500	28.4200	180.0000	top
C35	0.1u		C_0603	24.7000	15.9500	0.0000	top
C36	1nF		C_0603	25.0700	6.5700	0.0000	top
C37	0.1u		C_0603	68.1400	36.8600	0.0000	top
C38	0.1u		C_0603	32.0800	15.8400	0.0000	top
C39	0.1u		C_0603	84.4000	18.7400	270.0000	top
C40	10nF		C_0603	17.2200	9.0600	180.0000	top
C41	0.1u		C_0603	60.6700	12.9800	270.0000	top
C42	1u		C_0603	71.6200	36.8500	0.0000	top
C43	33p		C_0603	7.8350	10.7050	270.0000	top
CON1	USB-MINI-B		USB_Micro-B	3.1100	38.7300	270.0000	top
D1	6v8		D_MiniMELF	29.9500	30.7500	90.0000	top
D2	6v8		D_MiniMELF	51.4400	44.1600	270.0000	top
D3	LED		LED_0805	62.5400	22.5100	270.0000	top
D4	LED		LED_0805	2.7400	46.2600	90.0000	top
F1	0.5A		Fuse_SMD1206_Reflow	5.3600	46.1800	90.0000	top
J2	Row 2 Pin 14 Pitch 2.54mm		Fpin_Header_Straight_2x14_Pitch2.54mm	93.9500	43.1700	0.0000	top
J3	Row 1 Pin 04 Pitch 2.54mm		Fpin_Header_Straight_1x04_Pitch2.54mm	88.9000	2.5400	270.0000	top
J4	Row 1 Pin 12 Pitch 2.54mm		Fpin_Header_Straight_1x12_Pitch2.54mm	48.2600	2.5400	90.0000	top
J6	Row 1 Pin 04 Pitch 2.54mm		Fpin_Header_Straight_1x04_Pitch2.54mm	38.0900	50.7900	90.0000	top
J7	Row 1 Pin 07 Pitch 2.54mm		Fpin_Header_Straight_1x07_Pitch2.54mm	27.9400	2.4900	90.0000	top
J8	Row 1 Pin 08 Pitch 2.54mm		Fpin_Header_Straight_1x08_Pitch2.54mm	81.2800	50.8100	270.0000	top
J16	Row 1 Pin 04 Pitch 2.54mm		Fpin_Header_Straight_1x04_Pitch2.54mm	50.8000	50.8000	90.0000	top
L1	10uH		L_0603	52.1300	31.1200	90.0000	top
Q1	MMBT3906		SOT-23	84.8600	38.7600	0.0000	top
Q2	MMBT3904		SOT-23	29.3200	36.1500	180.0000	top
Q3	MMBT3906		SOT-23	44.2900	46.8700	180.0000	top
R1	10K		R_0603	48.8200	37.8300	90.0000	top
R2	10K		R_0603	39.9800	29.2500	180.0000	top
R3	10K		R_0603	39.9800	31.3400	180.0000	top
R4	18R		R_0603	21.9800	34.3700	180.0000	top
R5	1K		R_0603	26.2900	34.3600	0.0000	top
R6	200R		R_0603	81.2700	5.4000	90.0000	top
R7	200R		R_0603	83.8200	5.4200	90.0000	top
R8	200R		R_0603	86.3500	5.4200	90.0000	top
R9	200R		R_0603	88.8900	5.4400	90.0000	top
R10	10K		R_0603	52.1300	34.2400	90.0000	top
R11	1K		R_0603	41.1800	46.8600	90.0000	top
R12	5K1		R_0603	52.0900	37.8100	270.0000	top
R13	18R		R_0603	30.2600	47.1000	180.0000	top
R14	10K		R_0603	58.0100	28.4400	0.0000	top
R15	5K1		R_0603	21.2500	9.0500	180.0000	top
R16	10K		R_0603	55.2700	34.2400	270.0000	top
R17	10K		R_0603	55.2700	37.8100	90.0000	top
R18	10K		R_0603	66.2800	48.4400	0.0000	top
R19	10K		R_0603	71.2900	48.4400	0.0000	top
R20	200K		R_0603	71.2200	25.3200	270.0000	top
R21	10K		R_0603	21.2700	6.5700	180.0000	top
R22	10K		R_0603	82.4500	18.7500	270.0000	top
R23	10K		R_0603	84.6100	28.4500	180.0000	top
R24	1M		R_0603	69.6300	28.4200	180.0000	top
R25	10K		R_0603	84.6000	44.6500	180.0000	top
R26	5K1		R_0603	84.6600	47.3500	180.0000	top
R27	1K		R_0603	58.1100	42.9400	270.0000	top
R28	10K		R_0603	58.0500	17.3200	180.0000	top
R29	10K		R_0603	58.0200	12.2300	180.0000	top
R30	200K		R_0603	58.0300	14.7800	0.0000	top
R31	10K		R_0603	55.2600	31.1200	90.0000	top
R32	10K		R_0603	58.0100	31.1200	90.0000	top
R33	10K		R_0603	61.8500	28.4400	0.0000	top
R34	1M		R_0603	65.0200	20.3300	270.0000	top
R35	10K		R_0603	68.0600	39.2900	0.0000	top
R36	1K		R_0603	84.6100	35.3500	180.0000	top
R37	10K		R_0603	71.4000	39.2900	0.0000	top
R38	10K		R_0603	58.1100	37.8100	90.0000	top
R39	10K		R_0603	75.1600	36.8500	0.0000	top
R40	200K		R_0603	17.2200	6.5400	180.0000	top
R41	5K1		R_0603	17.2200	15.8200	180.0000	top
R42	10K		R_0603	17.2200	11.7000	0.0000	top
R43	5K1		R_0603	13.1400	11.7000	0.0000	top
R44	5K1		R_0603	21.2700	3.7900	0.0000	top
R45	1M		R_0603	58.0800	34.2400	270.0000	top
R46	200K		R_0603	70.4850	31.9050	90.0000	top
R47	1K		R_0603	72.8800	31.9100	90.0000	top
R48	5K1		R_0603	2.7400	19.3100	90.0000	top
R49	200R		R_0603	58.0600	19.7000	0.0000	top
R50	200K		R_0603	13.1400	9.0600	0.0000	top
R52	5K1		R_0603	58.0700	22.2800	180.0000	top
R53	5K1		R_0603	2.7400	50.2100	90.0000	top
R54	18R		R_0603	21.9900	26.7400	180.0000	top
R55	18R		R_0603	21.9700	23.1200	180.0000	top
R56	18R		R_0603	26.2900	26.7500	180.0000	top
R57	18R		R_0603	26.2900	23.1200	180.0000	top
U1	MCP2200		SOIC-20W_7.5x12.8mm_Pitch1.27mm	11.0200	24.7700	90.0000	top
U2	74HC126		SOIC-14_3.9x8.7mm_Pitch1.27mm	42.9200	9.7300	0.0000	top
U3	PIC24EP256GP204		TQFP-44_10x10mm_Pitch0.8mm	47.1200	23.2600	90.0000	top
U4	TC1240A		SOT-23-6	15.7100	33.7800	0.0000	top
U5	MCP7660		SOIC-8_3.9x4.9mm_Pitch1.27mm	31.6600	41.6300	180.0000	top
U6	LM1117-3.3		SOT-223	12.3000	43.5900	90.0000	top
U7	LM324		SOIC-14_3.9x8.7mm_Pitch1.27mm	77.8100	43.5300	0.0000	top
U8	TL072		SOIC-8_3.9x4.9mm_Pitch1.27mm	76.1300	24.0500	0.0000	top
U9	MCP4728		MSOP-10_3x3mm_Pitch0.5mm	65.4100	43.1300	0.0000	top
U10	TL072		SOIC-8_3.9x4.9mm_Pitch1.27mm	66.1300	16.0800	0.0000	top
U11	MCP6S21		SOIC-8_3.9x4.9mm_Pitch1.27mm	85.1700	24.0600	0.0000	top
U12	MCP6S21		SOIC-8_3.9x4.9mm_Pitch1.27mm	76.1700	16.0800	0.0000	top
U13	TL072		SOIC-8_3.9x4.9mm_Pitch1.27mm	28.4200	12.3300	180.0000	top
U16	TL072		SOIC-8_3.9x4.9mm_Pitch1.27mm	64.8900	32.7900	0.0000	top
X1	12MHz		Crystal_SMD_5032-2pin_5.0x3.2mm	42.5000	34.3700	0.0000	top
Y1	12MHz		Crystal_SMD_5032-2pin_5.0x3.2mm	5.9900	14.7400	0.0000	top
MH1	M2.5 Nuts		3.2mm_M3_DIN965	13.9400	2.5600	0.0000	top
MH2	M2.5 Nuts		3.2mm_M3_DIN965	90.1500	50.8000	0.0000	top
MH3	M2.5 Nuts		3.2mm_M3_DIN965	15.2100	50.8100	0.0000	top
MH4	M2.5 Nuts		3.2mm_M3_DIN965	96.4800	2.5700	0.0000	top